## 1号
(一号様式） | [5 empty] | 白山野々市広域事務組合
| 設 計 |  | 令和７年５月 | 審 査 |  | 設 計
工 事 設 計 書
工 事 名 | 松任石川環境クリーンセンター 高圧引込ケーブル更新工事
工 事 場 所 | 白山市上小川町795番地内 松任石川環境クリーンセンター
完 成 期 日 | 令和８年３月２４日
詳細は別紙設計内訳書のとおり
付 属 図 面 |  | 2 | 葉
右 仕 様
一、本工事仕様に明記あるものを除く外、下記の仕様書により施工しなければならない。
「公共建築工事標準仕様書（電気設備工事編）」 （国土交通省大臣官房官庁営繕部）
注意 この工事内訳書は参考資料です。 現地の状況を十分調査の上、御見積ください。

## 2号・３号・４号
（二号様式） |  |  |  |  | 白山野々市広域事務組合 |  |  | 1 | 頁 | (三号様式） |  |  |  |  | 白山野々市広域事務組合 |  | 2 | 頁
工 事 費 計 算 書
工 事 費 一 金 |  | 円 也 | [7 empty] | 設 計 内 訳 書 |  | 工事場所 |  | 白山市上小川町795番地内 松任石川環境クリーンセンター
但し、 | 松任石川環境クリーンセンター 高圧引込ケーブル更新工事 | [8 empty] | 直 接 工 事 費 計 |  | 円也
名 称 | 概 要 | 単 位 | 数 量 | 単 価 | 金 額 | 備 考 |  |  |  | 名 称 | 品 質・形 状・摘 要 | 単位 | 数 量 | 単 価 | 金 額 | 備 考
Ａ． 直 接 工 事 費 |  | 式 | 1 | [6 empty] | 但し、 | 松任石川環境クリーンセンター 高圧引込ケーブル更新工事 |  |  |  | 直接工事費
[10 empty] | ケーブル・配管工事 |  | 式 | 1
小 計 | [9 empty] | 撤去工事 |  | 式 | 1
Ｂ． 共 通 仮 設 費 |  | 式 | 1
純 工 事 費
Ｃ．（１） 現 場 管 理 費 |  | 式 | 1
工 事 原 価
（２） 一 般 管 理 費 |  | 式 | 1
発生金属控除
Ｄ． 工 事 価 格
Ｅ． 消 費 税 相 当 額 |  | 式 | 1 |  |  | 10%
総 計 | [9 empty] | 直接工事費
(四号様式） |  |  |  |  | 白山野々市広域事務組合 |  |  | 3 | 頁 | (四号様式） |  |  |  |  | 白山野々市広域事務組合 |  | 4 | 頁
設 計 内 訳 書 |  | 工事場所 |  | 白山市上小川町795番地内 松任石川環境クリーンセンター | [5 empty] | 設 計 内 訳 書 |  | 工事場所 |  | 白山市上小川町795番地内 松任石川環境クリーンセンター
名 称 | 品 質・形 状・摘 要 | 単位 | 数 量 | 単 価 | 金 額 |  | 備 考 |  |  | 名 称 | 品 質・形 状・摘 要 | 単位 | 数 量 | 単 価 | 金 額 | 備 考
ケーブル・配管工事 | [9 empty] | ＜渡り廊下立上配管工事＞
埋設配管 L= 300m
＜ケーブル工事＞ | [5 empty] | ラック、ピット等 L= 140m |  |  |  | 硬質ビニル電線管 | HIVE 100 | m | 5
電力ケーブル | 6.6KV CET(EE) 150SQ | m | 440 | [6 empty] | 硬質ビニル電線管 | HIVE 28 | m | 25
電力ケーブル | 600V CE 3.5SQ-2C | m | 440 | [6 empty] | 異種管継手 | 100φ (PE-HIVE) | 個 | 1
制御用ケーブル | 600V CEE 2.0SQ-6C | m | 440 | [6 empty] | 異種管継手 | 30φ (PE-HIVE) | 個 | 5
[10 empty] | プルボックス | 600 x 600 x 400 SUS | 個 | 1
＜引込柱立下配管工事＞
硬質ビニル電線管 | HIVE 100 | m | 6 | [6 empty] | ＜その他工事等＞
硬質ビニル電線管 | HIVE 28 | m | 40 |  |  |  | 6m×6 ,1.3m×3 |  |  | 高所作業車 | 11～12m | 台・日 | 2
異種管継手 | 100φ (PE-HIVE) | 個 | 1 | [6 empty] | 端末処理材 | 耐塩型圧着 屋外用 CET150SQ | 箇所 | 1
異種管継手 | 30φ (PE-HIVE) | 個 | 9 | [6 empty] | 端末処理材 | ゴムストレスコーン 屋内用 CET150SQ | 箇所 | 1
合 計
(四号様式） |  |  |  |  | 白山野々市広域事務組合 |  |  | 5 | 頁 | (四号様式） |  |  |  |  | 白山野々市広域事務組合 |  | 6 | 頁
設 計 内 訳 書 |  | 工事場所 |  | 白山市上小川町795番地内 松任石川環境クリーンセンター | [5 empty] | 設 計 内 訳 書 |  | 工事場所 |  | 白山市上小川町795番地内 松任石川環境クリーンセンター
名 称 | 品 質・形 状・摘 要 | 単位 | 数 量 | 単 価 | 金 額 |  | 備 考 |  |  | 名 称 | 品 質・形 状・摘 要 | 単位 | 数 量 | 単 価 | 金 額 | 備 考
撤去工事 | [9 empty] | 発生金属控除
＜ケーブル＞ | [9 empty] | スクラップ控除 | 金属くず（ケーブル等） | kg | 2215
電力ケーブル | 6.6KV CVT150SQ | m | 440
電力ケーブル | 600V CV 3.5SQ-2C | m | 440
制御用ケーブル | 600V CVV 2.0SQ-6C | m | 440
＜配管＞
ポリライニング管 | PE 104 | m | 11
ポリライニング管 | PE 28 | m | 65
＜その他＞
プルボックス | SUS 600 X 600X 400 | 個 | 1
小 計