## 一号(鏡)
| 設 計 | 令和 年 月 日 | 設 計 者 | 精 査
工 事 設 計 書
工 事 名 |  | 松任消防署給湯設備改修工事
工 事 場 所 |  | 白山市三浦町地内
完 成 期 日 |  | 令和 ８ 年 ３ 月 19 日
詳細は別紙設計書内訳書図面のとおり
附属図面 葉
右仕様
一、本工事仕様に明記あるものを除く他一般仕様に関しては白山野々市広域事務組合より指示する
建築・設備工事共通仕様書により施工しなければならない。

## 二号
工 事 費 計 算 書
工事費一金 |  |  |  | 円也
| 但し、 | 松任消防署給湯設備改修工事
出 来 高
名 称 | 概 要 | 数 量 | 金 額 | ％ | 金 額 | 備 考
Ａ．直 接 工 事 費 |  | １式
小 計
Ｂ．共 通 仮 設 費 | 安全管理費含む | １式
指定仮設費 |  | １式
純 工 事 費 計
Ｃ．諸 経 費
（１）現 場 管 理 費 |  | １式
産業廃棄物処分費 |  | １式
工 事 原 価 計
（２）一 般 管 理 費 | 契約保証費含む | １式
Ｄ．工 事 価 格 計
Ｅ．消 費 税 相 当 額 |  | １式
総 計

## 三号－直接
設 計 内 訳 書 |  | 設 計 |  |  |  | 設 計 者
建 設 場 所
工事費一金 | [6 empty] | 円也
| 但し、 | 松任消防署給湯設備改修工事 | [5 empty] | 直接工事費
出 来 高
名 称 | 品種・形状・摘要 |  | 単 位 | 数 量 | 単 価 | 金 額 | ％ | 金 額 | 備 考
直接工事費
1）給湯設備 |  |  | 式 | 1
2）給水設備 |  |  | 式 | 1
計

## 四号(明細)－直接
出 来 高
名 称 | 品種・形状・摘要 | 単 位 | 数 量 | 単 価 | 金 額 | 数 量 | 金 額 | 備 考
1）給湯設備
（機器設備）
熱源機 CHP-15H3
業務用ｴｺｷｭｰﾄ | 加熱能力15ｋW | 基 | 1
熱源機搬入 | 単体搬入 | t | 0.2
熱源機据付 |  | 基 | 1
貯湯ﾀﾝｸ | 角型500L | 基 | 3
貯湯ﾀﾝｸ据付 |  | 基 | 3
ﾘﾓｺﾝ、連結管、配管ｶﾊﾞｰ
付属品 | 防雪ﾌｰﾄﾞ 他一式 | 式 | 1
運賃 |  | 式 | 1
試運転調整費 |  | 式 | 1
（給湯配管、電気工事）
保温有り
既設管接続 | 鋼管 25A | 箇所 | 3
逆止弁 | 管端防食ｺｱ25A | 個 | 1
改修 | 機械室
耐熱塩ﾋﾞﾗｲﾆﾝｸﾞ鋼管 | 25HTLP | ｍ | 3
改修 | 機械室
ﾎﾟﾘ粉体ﾗｲﾆﾝｸﾞ鋼管 | 25SGP-PB | ｍ | 1
連結配管工事 | 付属品 施工費 | 式 | 1
機械室 GW+ALGC
給湯管保温 | 25A | ｍ | 3
機械室 ﾎﾟﾘｽﾁﾚﾝ+ALGC
給水管保温 | 25A | ｍ | 0.5
ｸﾞﾗｽｳｰﾙ
保温ﾗｯｷﾝｸﾞ補修 | 25A ｽﾃﾝﾚｽ鋼板 | ｍ | 1
電源結線 |  | 箇所 | 1
制御線結線 |  | 箇所 | 6
電源ﾌﾞﾚｰｶｰ取替 | ELCB3P30A→MCCB3P40A | 箇所 | 1
（撤去工事）
熱源機撤去 |  | 基 | 1
貯湯ﾀﾝｸ撤去 |  | 基 | 3
熱源機搬出費 |  | t | 0.2
配管撤去 | 鋼管 25A | ｍ | 3
配管保温撤去 | 給湯管 25A | ｍ | 3
人力積込 2t
撤去材運搬費 | DID有 8km | ｍ3 | 5
計

## 四号(明細)－直接 (2)
出 来 高
名 称 | 品種・形状・摘要 | 単 位 | 数 量 | 単 価 | 金 額 | 数 量 | 金 額 | 備 考
2）給水設備
（機器設備）
ダイヤフラム圧力タンク | 10L | 基 | 1
圧力発信機 | ＮＳＫNSK | 個 | 1
試運転調整 |  | 式 | 1
計

## 三号－指定仮設
設 計 内 訳 書 |  | 設 計 |  |  |  | 設 計 者
建 設 場 所
工事費一金 | [6 empty] | 円也
| 但し、 | 松任消防署給湯設備改修工事 | [5 empty] | 指定仮設費
出 来 高
名 称 | 品種・形状・摘要 |  | 単 位 | 数 量 | 単 価 | 金 額 | ％ | 金 額 | 備 考
指定仮設費 |  |  | 式 | 1
計

## 四号(明細)－指定仮設
出 来 高
名 称 | 品種・形状・摘要 | 単 位 | 数 量 | 単 価 | 金 額 | 数 量 | 金 額 | 備 考
指定仮設
1）給排水衛生設備 |  | 式 | 1
2）電気設備 |  | 式 | 1
中 計
1）給排水衛生設備
SR-1 ﾘｰｽ期間30日
ﾚﾝﾀﾙｼｬﾜｰﾙｰﾑ | 搬入据付、搬出共 | 台 | 3
人感ｾﾝｻｰ付LED
照明器具ﾚﾝﾀﾙ | 電池式 | 台 | 3
20kg ﾘｰｽ 据付、引上げ共
ﾌﾟﾛﾊﾟﾝｶﾞｽﾎﾞﾝﾍﾞ | 調整器付、燃料含む | 組 | 3
給水ﾎﾞｰﾙ弁 | 15A | 個 | 3
ｶﾞｽ可とう管ｺｯｸ | 15A | 個 | 3
ｶﾞｽ金属ﾌﾚｷ | 器具接続用15A-300L | 個 | 3
屋外転がし
仮設給水管 | 20HIVP | ｍ | 2
屋外転がし
仮設給水管 | 25HIVP | ｍ | 27
ﾗｲﾄﾁｭｰﾌﾞﾜﾝﾀｯﾁ式
給水管簡易保温 | 20A用LTSV20P | ｍ | 2
ﾗｲﾄﾁｭｰﾌﾞﾜﾝﾀｯﾁ式
給水管簡易保温 | 25A用LTSV25P | ｍ | 27
屋外転がし
仮設排水管 | 50VP | ｍ | 21
仮設ｶﾞｽ配管 | ｶﾞｽﾌﾚｷ15A-1000L | 本 | 3
給湯器周り | 架橋ﾎﾟﾘｴﾁﾚﾝ管
給水・給湯管 | 保温10mm-13Φ | ｍ | 9
3800ｘ600x200H程度
仮設踏み台 | ﾍﾞﾆﾔ材t12 | 式 | 1
450ｘ450
仮設汚水桝蓋 | ﾍﾞﾆﾔ材t12 | 式 | 1
900ｘ400
仮設配管保護板 | ﾍﾞﾆﾔ材t12 | 式 | 1
（仮設撤去）
給水管撤去 | 20HI | ｍ | 2
給水管撤去 | 25HI | ｍ | 27
排水管撤去 | 50VP | ｍ | 21
給水保温撤去 | 20A | ｍ | 2
給水保温撤去 | 25A | ｍ | 27
PE管撤去 | 13Φ | ｍ | 9
計
2）電気設備
硬質ﾋﾞﾆﾙ電線管 | 22 露出(仮設) | ｍ | 32
樹脂製ﾌﾟﾙﾎﾞｯｸｽ | 150x150x100 | 個 | 2
樹脂製露出ｽｲｯﾁﾎﾞｯｸｽ | 22 1方出 | ｍ | 3
EM-CEｹｰﾌﾞﾙ | 5.5mm2-3C 管内 | ｍ | 32
EM-CEｹｰﾌﾞﾙ | 5.5mm2-3C 転がし | ｍ | 1
防雨形ｺﾝｾﾝﾄ | 2P15AX1+ET | 個 | 3
樹脂製ｹｰｽ ELCB2P30AF/20AT
配電箱 | ｺﾝｾﾝﾄ2P15A(E･LK)x2 | 個 | 1
樹脂製取付板 | 160Wx230Hx20D | 個 | 1
硬質ﾋﾞﾆﾙ電線管
撤去 | 22 露出(仮設) | ｍ | 32
樹脂製ﾌﾟﾙﾎﾞｯｸｽ
撤去 | 150x150x100 | 個 | 2
樹脂製露出ｽｲｯﾁﾎﾞｯｸｽ
撤去 | 22 1方出 | ｍ | 3
EM-CEｹｰﾌﾞﾙ
撤去 | 5.5mm2-3C 管内 | ｍ | 32
EM-CEｹｰﾌﾞﾙ
撤去 | 5.5mm2-3C 転がし | ｍ | 1
防雨形ｺﾝｾﾝﾄ
撤去 | 2P15AX1+ET | 個 | 3
計

## 三号－産廃
設 計 内 訳 書 |  | 設 計 |  |  |  | 設 計 者
建 設 場 所
工事費一金 | [6 empty] | 円也
| 但し、 | 松任消防署給湯設備改修工事 | [5 empty] | 産業廃棄物処分費
出 来 高
名 称 | 品種・形状・摘要 |  | 単 位 | 数 量 | 単 価 | 金 額 | ％ | 金 額 | 備 考
産業廃棄物処分費 |  |  | 式 | 1
計

## 四号(明細)－産廃
出 来 高
名 称 | 品種・形状・摘要 | 単 位 | 数 量 | 単 価 | 金 額 | 数 量 | 金 額 | 備 考
産業廃棄物処分費
金属くず |  | t | 0.5
廃プラスチック類 |  | t | 0.1
保温材 |  | ｍ3 | 0.1
計